## Sayfa1
No | Malzeme Resmi | Parça Adı | Birim Fiyatı (TL) | Miktar | Toplam Fiyat (TL)
1 |  | Omnibus F4 Pro V2 Uçuş Kontrolcü | 283.91 | 1 | 283.91
2 |  | Emax RS2205 2300kv Fırçasız Motor | 168.03 | 4 | 672.12
3 |  | Racerstar REV35 4 in 1 ESC | 736.91 | 1 | 736.91
4 |  | Flysky FS-i6 Kumanda | 529 | 1 | 529
5 |  | FlySky FS-I6AB RF Alıcı | 157.53 | 1 | 157.53
6 |  | Profuse Lityum Polimer Batarya 4200 mAh | 828.68 | 2 | 828.68
7 |  | M8N GPS Modülü | 293.7 | 1 | 293.7
8 |  | Telemetry 915mhz 500mW | 519.2 | 1 | 519.2
9 |  | Sigorta 150 A | 31 | 1 | 31
10 |  | Buzzer | 1.52 | 1 | 1.52
11 |  | Sg90 Servo Motor | 14.66 | 1 | 14.66
12 |  | Gy-271 Pusula | 20.28 | 2 | 40.56
13 |  | Matek FCHUB-6S Güç Dağıtıcı | 139.15 | 1 | 139.15
14 |  | 5045 3 Yaprak Drone Pervanesi | 6.08 | 16 | 97.28
15 |  | CNC Kesim Karbon Fiber Plaka | 1133.67 | 1 | 1133.67
16 |  | ABS Flament | 109 | 1 | 109
Toplam |  |  |  |  | 5587.89

## Sayfa2
İP* No | İP* Adı/Tanımı | Kimler Tarafından Yapılacağı | HAFTALAR
|  |  | 1 | 2 | 3 | 4 | 5 | 6 | 7 | 8 | 9 | 10 | 11 | 12 | 13 | 14 | 15 | 16 | 17 | 18 | 19 | 20 | 21 | 22 | 23 | 24
1 | Görev Analizi ve Literatür Taraması | FURKAN KARAKETİR-HALİT BAŞBUĞ | bar: HAFTALAR 1 to HAFTALAR 5
2 | Tasarım Boyutsal Parametrelerinin Belirlenmesi | HALİT BAŞBUĞ | bar: HAFTALAR 3 to HAFTALAR 8
3 | Tasarımın Yapısal Özellikleri | FURKAN KARAKETİR-HALİT BAŞBUĞ | bar: HAFTALAR 7 to HAFTALAR 8; HAFTALAR 14 to HAFTALAR 16
4 | Kontrol ve Güç Sistemleri Tasarımı | HALİT BAŞBUĞ | bar: HAFTALAR 7 to HAFTALAR 8
5 | Uçuş Performans Parametreleri | FURKAN KİRAZ | bar: HAFTALAR 14 to HAFTALAR 17
6 | Hava Aracı Maliyet Hesaplama | FURKAN KİRAZ | bar: HAFTALAR 14 to HAFTALAR 17
7 | Teknik Çizimler | FURKAN KARAKETİR | bar: HAFTALAR 2 to HAFTALAR 8; HAFTALAR 14 to HAFTALAR 22
8 | Proje Yönetimi | FURKAN KARAKETİR | bar: HAFTALAR 1 to HAFTALAR 8; HAFTALAR 14 to HAFTALAR 24

## Sayfa4
No | Parça Adı | Birim Ağırlık (gr) | X uzaklığı (mm) | Y uzaklığı (mm) | Z uzaklığı (mm)
1 | Sağ Ön Motor (Emax RS2205) | 29 | 130.35 | 61 | 82.75
2 | Sağ Arka Motor (Emax RS2205) | 29 | 130.35 | 61 | 82.75
3 | Sol Ön Motor (Emax RS2205) | 29 | 130.35 | 61 | 82.75
3 | Sol Arka Motor (Emax RS2205) | 29 | 130.35 | 61 | 82.75
4 | Omnibus F4 Pro V2 Uçuş Kontrolcü | 10 | 0 | 74.6 | 4
5 | 4 in 1 ESC (Racerstar REV35) | 12 | 0 | 64.8 | 4
6 | RF Alıcı (FlySky FS-I6AB) | 14.9 | 0 | 61.2 | 23.5
7 | Buzzer | 0.65 | 14.8 | 59 | 31.8
8 | Sigorta | 11 | 0 | 9.3 | 83.5
9 | Lityum Polimer Batarya (Profuse) | 323 | 0 | 4 | 0
10 | Telemetri (Xbee) | 19 | 0 | 68 | 70.7
11 | GPS Modülü (M8N) | 5 | 0 | 214 | 16.3
12 | Görev Mekanizması Motor (SG90) | 10 | 43 | 25.3 | 22
13 | Şasi | 74.9 | 0 | 0 | 57.5
14 | Koruma Kapağı | 34 | 25 | 59 | 33.85
15 | İniş Ayağı (Sağ) | 60.8 | 88.3 | 47 | 54.5
16 | İniş Ayağı (Sol) | 60.8 | 88.3 | 47 | 54.5
17 | Sağ Ön Pervane (5045) | 5.5 | 83.8 | 76.8 | 106.5
18 | Sağ Arka Pervane (5045) | 5.5 | 83.8 | 76.8 | 106.5
19 | Sol Ön Pervane (5045) | 5.5 | 83.8 | 76.8 | 106.5
20 | Sol Arka Pervane (5045) | 5.5 | 83.8 | 76.8 | 106.5
[6 empty] | No | Parça Adı | Birim Ağırlık (gr) | Adet | Toplam Ağırlık (gr)
[6 empty] | 1 | Şasi | 74.9 | 1 | 74.9
[6 empty] | 2 | Koruma Kapağı | 34 | 1 | 34
[6 empty] | 3 | İniş Ayakları | 60.8 | 2 | 121.6
[6 empty] | 3 | Fırçasız Motor (Emax RS2205) | 29 | 4 | 116
[6 empty] | 4 | Omnibus F4 Pro V2 Uçuş Kontrolcü | 10 | 1 | 10
[6 empty] | 5 | 4 in 1 ESC (Racerstar REV35) | 12 | 1 | 12
[6 empty] | 6 | RF Alıcı (FlySky FS-I6AB) | 14.9 | 1 | 14.9
[6 empty] | 7 | Buzzer | 0.65 | 1 | 0.65
[6 empty] | 8 | Sigorta | 11 | 1 | 11
[6 empty] | 9 | Lityum Polimer Batarya (Profuse) | 323 | 1 | 323
[6 empty] | 10 | Telemetri (Xbee) | 19 | 1 | 19
[6 empty] | 11 | GPS Modülü (M8N) | 5 | 1 | 5
[6 empty] | 12 | Görev Mekanizması Motor (SG90) | 10 | 1 | 10
[6 empty] | 13 | Pervaneler | 5.5 | 4 | 22
[6 empty] | 14 | Görev Mekanizması (SG90 dahil değildir) | 147 | 1 | 147
[6 empty] | 15 | Pusula | 2 | 1 | 2
[6 empty] | 16 | İniş Ayakları Montaj Parçaları | 9 | 4 | 36
[6 empty] | 17 | Montaj Esnasında Kullanılan Birleştiriciler | 100 | 1 | 100
[6 empty] | 17 | Toplam |  |  | 1059.05

## Sayfa3
İHA Olası Gövde Malzemeleri | Puanlama (Her Bir Kriter 5 Puan Üzerinden Değerlendirilmiştir)
Değerlendirme Kriterleri | Sağlamlık | Kolay Tamir Edilebilir Olmak | Hafiflik | Üretim Kolaylığı | Fiyat Uygunluğu | Toplam Puan
ABS | 2 | 4 | 2 | 4 | 5 | 17
Karbon Fiber | 5 | 2 | 5 | 5 | 2 | 19

## Sayfa6
Uçuş Konfigrasyonu | Puanlama (Her Bir Kriter 5 Puan Üzerinden Değerlendirilmiştir)
| 4 Kanatlı | 3 Kanatlı | 6 Kanatlı
İHA Tipleri
Ağırlığa Olumlu Etkisi | 3 | 3 | 2
Stabilite | 4 | 3 | 5
Görevlere Uygunluk | 5 | 2 | 4
Üretilebilirlik | 5 | 3 | 3
Toplam Skor | 17 | 11 | 14
Parça | Üretim Yöntemi | Üretim Materyali
Şase | Lazer Kesim | Karbon Fiber
Koruma Kapağı | 3B Baskı | ABS Plastik
İniş Sistemi | Lazer Kesim | Karbon Fiber
|  |  |  | Motor Marka ve Modelleri | Ağırlık | KV | Boşta Amper | En Yüksek Güç
|  |  |  | Emax RS2205 | 30gr | 2300 | 0.9A | 811.44W
|  |  |  | T-MOTOR BLACK BIRD 2207 V2 | 33.4gr | 2800 | 1.8A | 610W
|  |  |  | GRATT ML 3508 | 105gr | 700 | 0.5A | 460w
|  |  |  | SunnySky X3108S | 81gr | 900 | 0.6A | 325W
|  |  |  | Batarya | Ağırlık | Kapasite (mAh) | Voltaj | Deşarj
|  |  |  | Profuse – 3S | 355,6gr | 4000 | 11,1V | 35C
|  |  |  | Leopard-Power-3S | 570gr | 8000 | 11.1V | 40C
|  |  |  | TATTU-3S | 455gr | 6000 | 11.1V | 70C
|  |  |  | Giant Power – 3S | 105gr | 1300 | 11.1v | 65C

## Sayfa5
İHA'nın Planlanan Uçuş Parametreleri
Yüksüz Ağırlığı | 1200 gram
Taşıyabileceği Maksimum Yük Ağırlığı | 1000 gram
Kalkış Ağırlığı | 1500 gram
Uçuş Tipi | Otonom
Planlanan Otonom Uçuş Hızı | 8 m/sn
Uçuş Süresi | 5 Dakika

## Sayfa7
Uçuş Konfigrasyonu | Puanlama (Her Bir Kriter 5 Puan Üzerinden Değerlendirilmiştir)
| Tip 1 | Tip 2
İHA Tipleri
Dayanıklılık | 4 | 3
Hız | 5 | 5
Stabilite | 5 | 5
Üretim Kolaylığı | 5 | 5
Toplam Skor | 19 | 18

## Sayfa8
Pervane Özellikleri
Model | 5045
Çap | 5"
Adım | 4,5" | [10 empty] | Takım İçerisindeki Görevi | İsim | Okul | Sınıfı | İletişim
Göbek Çapı | 5mm | [10 empty] | Takım Kaptanı | Furkan Karaketir | Recep Tayyip Erdoğan Anadolu İmam Hatip Lisesi | 10. Sınıf | 5511450968
Göbek Kalınlığı | 7,8mm | [10 empty] | Takım Üyesi | Halit Başbuğ | Recep Tayyip Erdoğan Anadolu İmam Hatip Lisesi | 10. Sınıf | 5541542293
Bıçak Sayısı | 3 | [10 empty] | Takım Üyesi | Furkan Kiraz | Recep Tayyip Erdoğan Anadolu İmam Hatip Lisesi | 10. Sınıf | 5527315038
İHA'nın Beklenen Uçuş Parametreleri
|  | Yükle Beraber Güç | 17,8C
|  | Uçuş Süresi | 5 Dakika
|  | Elektrik Gücü | 182 Watt
|  | Sıcaklık | 49°C
|  | İtki-Ağırlık | 1.4
|  | İtki | 3,41 g/W
|  |  |  | Motor Type | The Voltage | Paddle Size | Current (A) | Thrust (G) | Power (W) | Efficiency (G/W) | Speed (RPM)
|  |  |  | RS2205-2300KV | 16 | 5045 | 29.9 | 1024 | 478.4 | 2.14 | 24560
Total Weight | 1500
Number of motors | 4
total thrust | 3000
thrust per motor | 750

## Sheet1
| Malzeme Resmi | İş Paketleri | Tamamalanma Durumu
1 |  | Şasinin ve iniş ayaklarının 3B tasarımlarının yapılıp siparişlerinin verilip teslim alınması | Tamamlandı
2 |  | Görev mekanizması, üst kapak ve ayak tutucuların tasarlanıp 3B yazıcıdan baskısının alınması | Tamamlandı
3 |  | Ayak tutucular ile şasi ve iniş ayaklarının metal somunlar ile sabitlenmesi | Tamamlandı
4 |  | ESC, uçuş kontrol ve güç kontrol kartlarının gövdeye plastik somunlar ile sabitlenmesi ve kartların kablo bağlantılarının yapılması | Tamamlandı
5 |  | Görev mekanizmasına servo motorun yerleşiminin yapılması ve ardından gövdeye sabitlenmesi | Tamamlandı
6 |  | Motorların şasiye sabitlenmesi ve ESC bağlantısının yapılması | Tamamlandı
7 |  | Şasiye telemetrinin sabitlenmesi ve uçuş kontrol kartına bağlantısının yapılması | Tamamlandı
8 |  | Üst kapağa GPS ve pusula modülünün sabitlenmesi ve uçuş kontrol kartına bağlantısının yapılması | Tamamlandı
9 |  | Üst Kapağın montajının yapılması | Tamamlandı
10 |  | Lipo pilin cırt cırt bant ile görev mekanizması ve gövde arasına sabitlenmesi | Tamamlandı
11 |  | Lipo pilin sigorta ile bağlantısının sağlanması | Tamamlandı

## Sheet2
Motor Type | Voltage (V) | Paddle Size | Current (A) | Thrust (G) | Power (W) | Efficiency (G/W) | Speed (RPM)
RS2205-2300KV | 12 | HQ5045 BN | 3 | 162 | 36 | 4.5 | 10080
|  |  | 5 | 236 | 60 | 3.93 | 12070
|  |  | 7 | 311 | 84 | 3.7 | 13730
|  |  | 9.1 | 374 | 109 | 3.42 | 15100
|  |  | 11 | 439 | 132 | 3.33 | 16320
|  |  | 13 | 490 | 156 | 3.14 | 17350
|  |  | 15.3 | 548 | 183 | 2.98 | 18350
|  |  | 17.3 | 611 | 207.6 | 2.94 | 19210
|  |  | 20.7 | 712 | 248.4 | 2.87 | 20080
| 16 | HQ5045 BN | 3 | 183 | 48 | 3.81 | 10790
|  |  | 5 | 283 | 80 | 3.54 | 13030
|  |  | 7.1 | 352 | 113.6 | 3.1 | 14720
|  |  | 9.1 | 426 | 145.6 | 2.93 | 16180
|  |  | 11 | 497 | 176 | 2.82 | 17150
|  |  | 13 | 560 | 208 | 2.69 | 18460
|  |  | 15 | 628 | 240 | 2.62 | 19270
|  |  | 17 | 692 | 272 | 2.54 | 20270
|  |  | 19 | 754 | 304 | 2.48 | 21060
|  |  | 21 | 812 | 336 | 2.42 | 21840
|  |  | 23.3 | 878 | 372.8 | 2.36 | 22590
|  |  | 25.4 | 936 | 406.4 | 2.3 | 23210
|  |  | 27.3 | 997 | 436.8 | 2.28 | 23390
|  |  | 29.9 | 1024 | 478.4 | 2.14 | 24560

## Sheet3
| Resim | Sistem Testi Adı ve Açıklaması | Tamamlanma Durumu
1 |  | Otonom testi: Mission Planer yazılımı kullanarak görevi uygun şekilde gerçekleştirilebilirliği test edilmesi | Tamamlandı
2 |  | Görev Mekanizması testi: Görev yükünü uygun şekide bırakabilmesi için testler yapılması | Tamamlandı
3 |  | Yapısal testler: İHA'nın kaldırabileceği yük ağırlığı ve dış gövdenin dayanıklılık testleri yapılması | Tamamlandı
4 |  | Uçuş testleri: İHA'nın görev 1 ve görev 2'deki uçuş süresinin ve hızının belirlenmesi için testlerin yapılması ve bataryanın görev 1 ve görev 2'deki güç kapasitesinin test edilmesi | Tamamlandı